## 深圳佳顺
参数规格
产品名称 | 单向潜伏AGV（超低型）
产品型号 | QFL1400V2
产品编码 | 683051450002
产品尺寸 | L1400*W420*H168(mm)
导引方式 | 磁条导引
行走方向 | 前进走行，左右转，分岔
无线网络 | WiFi网络·射频网络
驱动方式 | 差速驱动
驱动电源 | DC24V
运载能力 | 500Kg
本体机种 | 潜伏型
行走速度 | 0-45m/min(或定制)
转弯半径 | 最小可达800mm(磁带路线铺设半径）
导航精度 | ±10mm
工作方式 | 24小时
爬坡能力 | 3-5度
停止精度 | ±10mm
充电方式 | 手动充电·自动充电
安全感应范围 | ≤3m,可调，紧急制动距离小于20mm
报警形式 | 声光报警
蓄电池 | 铅酸电池·锂电池
安全防护 | 前方障碍物检测传感器+机械防撞机构双重防护+急停按钮
设计寿命 | >10年

## 深圳欧铠
欧铠背负托盘AGV技术参数：
控制方式 | PLC可编程控制器
导航方式 | 磁条导引
走行方向 | 前进后退，左右横移，左右转弯，分岔
通讯功能 | 无线通讯(可选）
驱动方式 | 差速驱动
驱动电源 | DC24V、DC48V
驱动升降方式 | 手动升降/电动升降
载重能力 | 100、300、500、1000KG（可定制）
走行速度 | 0-45m/分速度(或定制)
转弯半径 | 最小可达800mm(路线铺设半径）
导航精度 | ±10mm
工作方式 | 24小时
爬坡能力 | 3-5度
停止精度 | ±10mm
充电方式 | 手动充电(可选自动充电)
蓄电池 | 免维护充电电池，连续放电次数>500次
安全感应范围 | ≤3m,可调，紧急制动距离小于20mm
人机交互 | 采用触摸屏人机交互，可方便设置参数，设置站点以及报警示。
使用环境 | 室内温度：0~40度，相对湿度：40%~80%
安全防护 | 方障碍物检测传感器+机械防撞机构双重防护
设计寿命 | >10年

## 苏州艾吉威1
型号： YD-AGV1-LSE
简介：背负式AGV小车，适用于客户现场没有搬运载具，物料可以直接在AGV上进行搬运。背负式AGV作为搬运底盘，车载背负面可以依据搬运物料需求，搬运功能进行加装形式多样的夹具或是移载机构（皮带线、滚筒、伸缩叉、输送链、输送胶带、动力锟道、升降台）。
优点：背负式AGV，可对接工序，极大的提高了生产和搬运效率，全程自动上下料，自动化程度高。
详细参数：
基本功能
外形尺寸 | L1300×W540×H1000
自身重量 | 150kg
导引方式 | 磁导航
行走方向 | 前进、转向
驱动方式 | 两轮差速驱动
前进速度 | 35m/min
运载能力 | 100kg
最小转弯半径 | 500mm
直线导引精度 | ±10mm
停止精度 | ±10mm
蓄电池 | 24V、75AH
充电方式 | 离线充电，配备两电一充
电显方式 | 触摸屏
安全感应距离 | ≤3m
报警形式 | 音乐喇叭和指示灯报警
动力系统
电机 | 直流无刷电机
安全系统
红外避障 | √
机械防撞 | √
急停按钮 | √
控制系统
电源开关 | √
电量报警器 | √
电源提示灯 | √
充电器 | √

## 苏州艾吉威
型号： YD-AGV7-HDR(DS)
简介：背负式AGV小车，适用于客户现场没有搬运载具，物料可以直接在AGV上进行搬运。背负式AGV作为搬运底盘，车载背负面可以依据搬运物料需求，搬运功能进行加装形式多样的夹具或是移载机构（皮带线、滚筒、伸缩叉、输送链、输送胶带、动力锟道、升降台）。
优点：带升降平台背负式AGV，对接高低不同的自动化生产线，极大的提高了生产和搬运效率，全程自动上下料，自动化程度高。
详细参数：
基本功能
外形尺寸 | L1320×W760×H336
自身重量 | 300kg
导引方式 | 磁导航
行走方向 | 前进、转向
驱动方式 | 两轮差速驱动
前进速度 | 35m/min
运载能力 | 700kg
最小转弯半径 | 500mm
直线导引精度 | ±10mm
停止精度 | ±10mm
蓄电池 | 24V、75AH
充电方式 | 离线充电，配备两电一充
电显方式 | 触摸屏
安全感应距离 | ≤3m
报警形式 | 音乐喇叭和指示灯报警
动力系统
电机 | 直流无刷电机
安全系统
红外避障 | √
机械防撞 | √
急停按钮 | √
控制系统
电源开关 | √
电量报警器 | √
电源提示灯 | √
充电器 | √

## 杭州厚达
我公司研发的潜伏式AGV，最低高度200mm高，可潜入高度低的小车，可直接满足绝大部分客户的实际应用，工业造型设计简洁、结构牢固、性能可靠。AGV潜伏运行到台车下，采用电动升降装置举升或牵引物料车，将物料车输送到指定位置后，AGV的电动升降装置下降脱离物料车，实现自动化的物料供送。
序号 | 参数 | 数据
1 | 引导方式 | 磁条
2 | 外型尺寸 | 根据输送对象定制
3 | 负载 | <1000kg< td="">
4 | 速度 | 35m/min, 可设置
5 | 定位精度 | ±5mm
6 | 驱动形式 | 双轮差速
7 | 电池 | 铅酸、镍镉、锂电
8 | 连续工作时间 | 8小时以上
9 | 充电方式 | 自动/人工
10 | 最小转弯半径 | 500mm
11 | 电压 | DC24V（48V）
12 | 安全感应范围 | ≤3m,可调
13 | 路径识别 | 多条复杂交叉路径
14 | 行走提示 | 声光提示
15 | 故障报警 | 声光报警
16 | 安全防护 | 激光/红外+防撞护边